## Mapping AT2560
Atemga 2560
Pin Number | Pin Name | Mapped pin name | Component | Pin Name
1 | PG5 ( OC0B ) | Digital pin 4 (PWM) | Micro switch | LIMIT_SWITCH_WHITE
2 | PE0 ( RXD0/PCINT8 ) | Digital pin 0 (RX0)
3 | PE1 ( TXD0 ) | Digital pin 1 (TX0)
4 | PE2 ( XCK0/AIN0 )
5 | PE3 ( OC3A/AIN1 ) | Digital pin 5 (PWM) | Micro switch | LIMIT_SWITCH_WHITE
6 | PE4 ( OC3B/INT4 ) | Digital pin 2 (PWM)
7 | PE5 ( OC3C/INT5 ) | Digital pin 3 (PWM) | Mux | EN_MUX4
8 | PE6 ( T3/INT6 )
9 | PE7 ( CLKO/ICP3/INT7 )
10 | VCC | VCC
11 | GND | GND
12 | PH0 ( RXD2 ) | Digital pin 17 (RX2)
13 | PH1 ( TXD2 ) | Digital pin 16 (TX2)
14 | PH2 ( XCK2 )
15 | PH3 ( OC4A ) | Digital pin 6 (PWM)
16 | PH4 ( OC4B ) | Digital pin 7 (PWM)
17 | PH5 ( OC4C ) | Digital pin 8 (PWM)
18 | PH6 ( OC2B ) | Digital pin 9 (PWM)
19 | PB0 ( SS/PCINT0 ) | Digital pin 53 (SS) | LED matrix | CS
20 | PB1 ( SCK/PCINT1 ) | Digital pin 52 (SCK) | LED matrix | CLK
21 | PB2 ( MOSI/PCINT2 ) | Digital pin 51 (MOSI) | LED matrix | DIN
22 | PB3 ( MISO/PCINT3 ) | Digital pin 50 (MISO) | Servo_MOT | Servo_MOT
23 | PB4 ( OC2A/PCINT4 ) | Digital pin 10 (PWM)
24 | PB5 ( OC1A/PCINT5 ) | Digital pin 11 (PWM) | Button White | BUTTON_WHITE_SWITCH_MOTOR_WHITE
25 | PB6 ( OC1B/PCINT6 ) | Digital pin 12 (PWM)
26 | PB7 ( OC0A/OC1C/PCINT7 ) | Digital pin 13 (PWM)
27 | PH7 ( T4 )
28 | PG3 ( TOSC2 )
29 | PG4 ( TOSC1 )
30 | RESET | RESET
31 | VCC | VCC
32 | GND | GND
33 | XTAL2 | XTAL2
34 | XTAL1 | XTAL1
35 | PL0 ( ICP4 ) | Digital pin 49
36 | PL1 ( ICP5 ) | Digital pin 48
37 | PL2 ( T5 ) | Digital pin 47
38 | PL3 ( OC5A ) | Digital pin 46 (PWM)
39 | PL4 ( OC5B ) | Digital pin 45 (PWM)
40 | PL5 ( OC5C ) | Digital pin 44 (PWM) | Mux | EN_MUX2
41 | PL6 | Digital pin 43
42 | PL7 | Digital pin 42 | Mux | EN_MUX3
43 | PD0 ( SCL/INT0 ) | Digital pin 21 (SCL) | LCD | LCD_SCL
44 | PD1 ( SDA/INT1 ) | Digital pin 20 (SDA) | LCD | LCD_SDA
45 | PD2 ( RXDI/INT2 ) | Digital pin 19 (RX1) | H-bridge Magnet | Enable
46 | PD3 ( TXD1/INT3 ) | Digital pin 18 (TX1) | H-bridge Magnet | IN2
47 | PD4 ( ICP1 )
48 | PD5 ( XCK1 )
49 | PD6 ( T1 )
50 | PD7 ( T0 ) | Digital pin 38
51 | PG0 ( WR ) | Digital pin 41
52 | PG1 ( RD ) | Digital pin 40 | Mux | EN_MUX4
53 | PC0 ( A8 ) | Digital pin 37
54 | PC1 ( A9 ) | Digital pin 36 | Motor Black | MOTOR_BLACK_DIR
55 | PC2 ( A10 ) | Digital pin 35
56 | PC3 ( A11 ) | Digital pin 34 | Motor Black | MOTOR_BLACK_STEP
57 | PC4 ( A12 ) | Digital pin 33
58 | PC5 ( A13 ) | Digital pin 32
59 | PC6 ( A14 ) | Digital pin 31
60 | PC7 ( A15 ) | Digital pin 30 | Motor Black | MOTOR_BLACK_EN
61 | VCC | VCC
62 | GND | GND
63 | PJ0 ( RXD3/PCINT9 ) | Digital pin 15 (RX3)
64 | PJ1 ( TXD3/PCINT10 ) | Digital pin 14 (TX3) | Mux | EN_MUX4
65 | PJ2 ( XCK3/PCINT11 )
66 | PJ3 ( PCINT12 )
67 | PJ4 ( PCINT13 )
68 | PJ5 ( PCINT14 )
69 | PJ6 ( PCINT 15 )
70 | PG2 ( ALE ) | Digital pin 39
71 | PA7 ( AD7 ) | Digital pin 29
72 | PA6 ( AD6 ) | Digital pin 28 | Motor White | MOTOR_WHITE_STEP
73 | PA5 ( AD5 ) | Digital pin 27
74 | PA4 ( AD4 ) | Digital pin 26 | Motor White | MOTOR_WHITE_DIR
75 | PA3 ( AD3 ) | Digital pin 25 | Mux | EN_MUX4
76 | PA2 ( AD2 ) | Digital pin 24
77 | PA1 ( AD1 ) | Digital pin 23 | Motort White | MOTOR_WHITE_EN
78 | PA0 ( AD0 ) | Digital pin 22
79 | PJ7
80 | VCC | VCC
81 | GND | GND
82 | PK7 ( ADC15/PCINT23 ) | Analog pin 15 | H-bridge Magnet | IN1
83 | PK6 ( ADC14/PCINT22 ) | Analog pin 14
84 | PK5 ( ADC13/PCINT21 ) | Analog pin 13
85 | PK4 ( ADC12/PCINT20 ) | Analog pin 12 | MUX | S3
86 | PK3 ( ADC11/PCINT19 ) | Analog pin 11 | MUX | S2
87 | PK2 ( ADC10/PCINT18 ) | Analog pin 10
88 | PK1 ( ADC9/PCINT17 ) | Analog pin 9 | MUX | S1
89 | PK0 ( ADC8/PCINT16 ) | Analog pin 8
90 | PF7 ( ADC7/TDI ) | Analog pin 7
91 | PF6 ( ADC6/TDO ) | Analog pin 6 | Button Black | BUTTON_BLACK_SWITCH_MOTOR_BLACK
92 | PF5 ( ADC5/TMS ) | Analog pin 5 | MUX | S0
93 | PF4 ( ADC4/TCK ) | Analog pin 4 | Mux | Mux_out
94 | PF3 ( ADC3 ) | Analog pin 3 | Buzzer | pin_buzzer
95 | PF2 ( ADC2 ) | Analog pin 2
96 | PF1 ( ADC1 ) | Analog pin 1
97 | PF0 ( ADC0 ) | Analog pin 0
98 | AREF | Analog Reference
99 | GND | GND
100 | AVCC | VCC

## Power Tree
P12V
| Component | Current | Power | qty | Current | Power
12 | Stepper Motor - Adafruit - Nema 17 size - 200 steps/rev, 12V 350mA 12V | 0.8 | 9.6 | 2 | 1.6 | 19.2
| Electromagnet - 5Kg Holding Force 12V | 0.25 | 3 | 1 | 0.25 | 3
| DRV8825 | 0.008 | 0.04 | 2 | 0.016 | 0.08
| L298N | 0.106 | 0.53 | 1 | 0.106 | 0.53
| Total |  |  |  | 1.972 | 22.81
P5V
5 | Component | Current | Power | qty | Current | Power | DO measurement !!!
| Arduino 2560 rev 3 | 0.71 | 3.55 | 1 | 0.71 | 3.55
| LCD Module - I2C Serial | 0.05 | 0.25 | 1 | 0.05 | 0.25 | https://docs.arduino.cc/resources/datasheets/A000067-datasheet.pdf
| Matrix LED max7219-dotmatrix-V02 | 0.5 | 2.5 | 1 | 0.5 | 2.5
| Total |  |  |  | 1.26 | 6.3
P6V5
6 | Component | Current | Power | qty | Current | Power
| 49E OH49E SS49E TO-92S | 0.01 | 0.06 | 64 | 0.64 | 3.84
| CD74HC4067 | 0.05 | 0.3 | 4 | 0.2 | 1.2
| Total |  |  |  | 0.84 | 5.04

## Hall sensor matrix
[14 empty] | MUX CD4067 | [6 empty] | tph=650ns
|  | Chess coordinate | [9 empty] | Black side |  | Hall 49e | Mux 1 | Mux 2 | Mux 3 | Mux 4 | Table column | Table raw
[12 empty] | majuscule |  | A1 | C7 |  |  |  | 0 | 0
|  |  | 8 | r | n | b | q | k | b | n | r |  | Motor #2 | A2 | C14 |  |  |  | 1 | 0
|  |  | 7 | [9 empty] | Dir (TBC) | A3 |  | C7 |  |  | 2 | 0 | bar: r to r
|  |  | 6 | [10 empty] | A4 |  | C14 |  |  | 3 | 0 | bar: r to r
|  |  | 5 | [10 empty] | A5 |  |  | C7 |  | 4 | 0 | bar: r to r
|  |  | 4 | [10 empty] | A6 |  |  | C14 |  | 5 | 0 | bar: r to r
|  |  | 3 | [10 empty] | A7 |  |  |  | C7 | 6 | 0 | bar: r to r
|  |  | 2 | [9 empty] | Motor #1 | A8 |  |  |  | C14 | 7 | 0 | bar: r to r
|  |  | 1 | R | N | B | Q | K | B | N | R |  | Dir (TBC) | B1 | C6 |  |  |  | 0 | 1
|  |  |  | a | b | c | d | e | f | g | h | White side |  | B2 | C14 |  |  |  | 1 | 1
[12 empty] | Minuscule |  | B3 |  | C6 |  |  | 2 | 1
[14 empty] | B4 |  | C14 |  |  | 3 | 1
[14 empty] | B5 |  |  | C6 |  | 4 | 1
[14 empty] | B6 |  |  | C14 |  | 5 | 1
|  | Polarité aimant | [11 empty] | B7 |  |  |  | C6 | 6 | 1
Black side |  |  |  | 0 | 1 | 2 | 3 | 4 | 5 | 6 | 7 | matrix code |  | B8 |  |  |  | C14 | 7 | 1
-1 |  | 7 | 8 | [10 empty] | C1 | C5 |  |  |  | 0 | 2 | bar: 0 to 7
|  | 6 | 7 | [10 empty] | C2 | C13 |  |  |  | 1 | 2 | bar: 0 to 7
|  | 5 | 6 | 0 | 0 | 0 | 0 | 0 | 0 | 0 | 0 |  |  | C3 |  | C5 |  |  | 2 | 2
|  | 4 | 5 | 0 | 0 | 0 | 0 | 0 | 0 | 0 | 0 |  |  | C4 |  | C13 |  |  | 3 | 2
|  | 3 | 4 | 0 | 0 | 0 | 0 | 0 | 0 | 0 | 0 |  |  | C5 |  |  | C5 |  | 4 | 2
|  | 2 | 3 | 0 | 0 | 0 | 0 | 0 | 0 | 0 | 0 |  |  | C6 |  |  | C13 |  | 5 | 2
White side |  | 1 | 2 | [10 empty] | C7 |  |  |  | C5 | 6 | 2 | bar: 0 to 7
1 |  | 0 | 1 | [10 empty] | C8 |  |  |  | C13 | 7 | 2 | bar: 0 to 7
|  |  |  | a | b | c | d | e | f | g | h |  |  | D1 | C4 |  |  |  | 0 | 3
[14 empty] | D2 | C12 |  |  |  | 1 | 3
[14 empty] | D3 |  | C4 |  |  | 2 | 3
[14 empty] | D4 |  | C12 |  |  | 3 | 3
|  | Mux | [11 empty] | D5 |  |  | C4 |  | 4 | 3
|  |  |  | 0 | 1 | 2 | 3 | 4 | 5 | 6 | 7 |  |  | D6 |  |  | C12 |  | 5 | 3
Black side |  | 7 | 8 | [9 empty] | Mux 4 | D7 |  |  |  | C4 | 6 | 3 | bar: 0 to 7
-1 |  | 6 | 7 | [10 empty] | D8 |  |  |  | C12 | 7 | 3 | bar: 0 to 7
|  | 5 | 6 | 0 | 0 | 0 | 0 | 0 | 0 | 0 | 0 |  | Mux 3 | E1 | C3 |  |  |  | 0 | 4
|  | 4 | 5 | 0 | 0 | 0 | 0 | 0 | 0 | 0 | 0 |  |  | E2 | C11 |  |  |  | 1 | 4
|  | 3 | 4 | 0 | 0 | 0 | 0 | 0 | 0 | 0 | 0 |  | Mux 2 | E3 |  | C3 |  |  | 2 | 4
|  | 2 | 3 | 0 | 0 | 0 | 0 | 0 | 0 | 0 | 0 |  |  | E4 |  | C11 |  |  | 3 | 4
White side |  | 1 | 2 | [9 empty] | Mux1 | E5 |  |  | C3 |  | 4 | 4 | bar: 0 to 7
1 |  | 0 | 1 | [10 empty] | E6 |  |  | C11 |  | 5 | 4 | bar: 0 to 7
|  |  |  | a | b | c | d | e | f | g | h |  |  | E7 |  |  |  | C3 | 6 | 4
[14 empty] | E8 |  |  |  | C11 | 7 | 4
[14 empty] | F1 | C2 |  |  |  | 0 | 5
[14 empty] | F2 | C10 |  |  |  | 1 | 5
|  | Example | [11 empty] | F3 |  | C2 |  |  | 2 | 5
|  |  |  | 0 | 1 | 2 | 3 | 4 | 5 | 6 | 7 |  |  | F4 |  | C10 |  |  | 3 | 5
Black side |  | 7 | 8 | 0 | 0 | 0 | 0 | -1 | 0 | 0 | 0 |  |  | F5 |  |  | C2 |  | 4 | 5
-1 |  | 6 | 7 | 0 | 0 | 0 | 0 | 0 | 0 | 0 | 0 |  |  | F6 |  |  | C10 |  | 5 | 5
|  | 5 | 6 | 0 | 0 | 1 | 0 | -1 | 1 | 0 | 0 |  |  | F7 |  |  |  | C2 | 6 | 5
|  | 4 | 5 | 0 | 0 | 0 | 0 | 1 | 0 | 0 | 0 |  |  | F8 |  |  |  | C10 | 7 | 5
|  | 3 | 4 | 0 | 0 | 0 | 0 | 1 | 0 | 0 | 0 |  |  | G1 | C1 |  |  |  | 0 | 6
|  | 2 | 3 | 0 | 0 | 0 | 0 | 0 | 0 | 0 | 0 |  |  | G2 | C9 |  |  |  | 1 | 6
White side |  | 1 | 2 | 0 | 0 | 0 | 0 | 0 | 0 | 0 | 0 |  |  | G3 |  | C1 |  |  | 2 | 6
1 |  | 0 | 1 | 0 | 0 | 0 | 0 | 0 | 0 | 0 | 0 |  |  | G4 |  | C9 |  |  | 3 | 6
|  |  |  | a | b | c | d | e | f | g | h |  |  | G5 |  |  | C1 |  | 4 | 6
[14 empty] | G6 |  |  | C9 |  | 5 | 6
[14 empty] | G7 |  |  |  | C1 | 6 | 6
| Hall sensor allows to differenciate black/white/no piece on the board instead of reed relay (binary) | [12 empty] | G8 |  |  |  | C9 | 7 | 6
| Add acquisition channel to 49e to increase accuracy? | [12 empty] | H1 | C0 |  |  |  | 0 | 7
[14 empty] | H2 | C8 |  |  |  | 1 | 7
[14 empty] | H3 |  | C0 |  |  | 2 | 7
[14 empty] | H4 |  | C8 |  |  | 3 | 7
[14 empty] | H5 |  |  | C0 |  | 4 | 7
[14 empty] | H6 |  |  | C8 |  | 5 | 7
[14 empty] | H7 |  |  |  | C0 | 6 | 7
[14 empty] | H8 |  |  |  | C8 | 7 | 7

## Hall sensor Calcul
Need to calibrate Hall sensor |  |  |  | Test Results | [11 empty] | Power supply = 5,00V |  |  | Test Results | [11 empty] | Power supply = 6,00V
[5 empty] | Hall measure 1 (bit) | [10 empty] | ADC 2^10 bit (1024) |  |  |  | Hall measure 1 (bit) | [10 empty] | ADC 2^10 bit (1024)
[7 empty] | 0 | 1 | 2 | 3 | 4 | 5 | 6 | 7 |  | Hall no piece min = | 486 |  |  |  |  | 0 | 1 | 2 | 3 | 4 | 5 | 6 | 7 |  | Hall no piece min = | 580
|  |  | Black side |  | 7 | 8 | [9 empty] | Hall no piece max = | 584 | Black side |  | 7 | 8 | [9 empty] | Hall no piece max = | 660
| Vcc | 6 | -1 |  | 6 | 7 | [11 empty] | -1 |  | 6 | 7
| Sensitivity | 1.68 |  |  | 5 | 6 | [13 empty] | 5 | 6
[5 empty] | 4 | 5 | [13 empty] | 4 | 5
[5 empty] | 3 | 4 | [13 empty] | 3 | 4
[5 empty] | 2 | 3 | [13 empty] | 2 | 3
| SS49e Theoretical |  | White side |  | 1 | 2 | [11 empty] | White side |  | 1 | 2
| Gauss | Voltage | 1 |  | 0 | 1 | [8 empty] | 0,9V |  |  | 1 |  | 0 | 1 | [8 empty] | 0,9V
| -1200 | 0.984 |  |  |  |  | a | b | c | d | e | f | g | h | [7 empty] | a | b | c | d | e | f | g | h
| 1200 | 5.016
| a | 0.00168 |  |  | Hall measure 2 (bit) | [14 empty] | Hall measure 2 (bit) | [10 empty] | Augmenter l'alimentation permet d'améliorer la précision de mesure d'après la datasheet. Essayer 6V ou 6,5V
| b | 3 |  |  |  |  | 0 | 1 | 2 | 3 | 4 | 5 | 6 | 7 | [7 empty] | 0 | 1 | 2 | 3 | 4 | 5 | 6 | 7
|  |  | Black side |  | 7 | 8 | 531 | 514 | 533 | 507 | 509 | 521 | 515 | 549 |  |  |  | Black side |  | 7 | 8 | 627 | 643 | 642 | 622 | 633 | 653 | 643 | 648
| V | 1 | -1 |  | 6 | 7 | 524 | 545 | 528 | 515 | 507 | 525 | 555 | 517 |  |  |  | -1 |  | 6 | 7 | 626 | 649 | 631 | 639 | 631 | 638 | 610 | 643
| G | 3.0017 |  |  | 5 | 6 | 549 | 540 | 495 | 531 | 523 | 570 | 525 | 553 | [5 empty] | 5 | 6 | 640 | 637 | 648 | 634 | 636 | 646 | 632 | 646
[5 empty] | 4 | 5 | 533 | 532 | 535 | 526 | 557 | 525 | 542 | 538 | [5 empty] | 4 | 5 | 611 | 632 | 641 | 660 | 617 | 629 | 653 | 624
[5 empty] | 3 | 4 | 501 | 546 | 532 | 584 | 511 | 526 | 556 | 510 | [5 empty] | 3 | 4 | 607 | 609 | 605 | 602 | 611 | 602 | 586 | 614
[5 empty] | 2 | 3 | 524 | 529 | 548 | 552 | 522 | 560 | 521 | 556 | [5 empty] | 2 | 3 | 599 | 614 | 595 | 596 | 600 | 618 | 580 | 601
|  |  | White side |  | 1 | 2 | 528 | 530 | 507 | 518 | 505 | 519 | 486 | 551 |  |  |  | White side |  | 1 | 2 | 625 | 619 | 630 | 619 | 602 | 614 | 616 | 617
|  |  | 1 |  | 0 | 1 | 512 | 516 | 548 | 515 | 546 | 526 | 546 | 524 | 2,48V |  |  | 1 |  | 0 | 1 | 599 | 611 | 608 | 599 | 611 | 613 | 615 | 618 | 2,48V
[7 empty] | a | b | c | d | e | f | g | h | [7 empty] | a | b | c | d | e | f | g | h
[5 empty] | Hall measure 3 (bit) | [14 empty] | Hall measure 3 (bit)
[7 empty] | 0 | 1 | 2 | 3 | 4 | 5 | 6 | 7 | [7 empty] | 0 | 1 | 2 | 3 | 4 | 5 | 6 | 7
|  |  | Black side |  | 7 | 8 | [11 empty] | Black side |  | 7 | 8
|  |  | -1 |  | 6 | 7 | [11 empty] | -1 |  | 6 | 7
[5 empty] | 5 | 6 | [13 empty] | 5 | 6
[5 empty] | 4 | 5 | [13 empty] | 4 | 5
[5 empty] | 3 | 4 | [13 empty] | 3 | 4
[5 empty] | 2 | 3 | [13 empty] | 2 | 3
|  |  | White side |  | 1 | 2 | [11 empty] | White side |  | 1 | 2
|  |  | 1 |  | 0 | 1 | [8 empty] | 4,29V |  |  | 1 |  | 0 | 1 | [8 empty] | 4,29V
[7 empty] | a | b | c | d | e | f | g | h | [7 empty] | a | b | c | d | e | f | g | h

## Motor Move
Cable XY choisis plutôt qu'un cablage cartesien,
Cela permet d'éviter d'avoir un moteur sur le chariot (et donc une meilleure intégration) et une plus grande plage de mouvement.
Cependant, le cablage est plus complexe et une précision de déplacement plus faible.
Table of truth
A chaque utilisation, la position du chariot est inconnu. Il doit revenir en position 0 en entrant en contact avec les capteurs fins de course. | [29 empty] | DIR MOT |  | STEP MOT
[29 empty] | Direction | White | Black | White | Black
| Movimiento: |  |  |  | A | H | [8 empty] | Movimiento: |  |  |  | H | A | [8 empty] | H_A | 1 | 0 | 1 | 1 | DIR (White = 1) ==> H_A ¦¦ 1_8 ¦¦ HA_18 Sinon DIR (White = 0)
[29 empty] | A_H | 0 | 1 | 1 | 1 | DIR (Black = 1) ==> A_H ¦¦ 1_8 ¦¦ AH_18 Sinon DIR Black = 0)
|  | Trolley movement | [9 empty] | Motor #1 |  | . |  | Trolley movement | [9 empty] | Motor #1 |  | . | 8_1 | 0 | 0 | 1 | 1 | STEP (White = 0) ==> HA_81 ¦¦ AH_18 Sinon STEP (White = 1)
[12 empty] | Dir (34) | HIGH | [12 empty] | Dir (34) | LOW |  | 1_8 | 1 | 1 | 1 | 1 | STEP (Black = 0) ==> AH_81 ¦¦ HA_18 Sinon DIR Black = 1)
|  |  | 8 | [13 empty] | 8 | [11 empty] | HA_81 | 0 | 0 | 0 | 1
|  |  | 7 | [13 empty] | 7 | [11 empty] | AH_18 | 0 | 1 | 0 | 1
|  |  | 6 | [13 empty] | 6 | [11 empty] | HA_18 | 1 | 0 | 1 | 0
|  |  | 5 | [13 empty] | 5 | [11 empty] | AH_81 | 0 | 0 | 1 | 0
|  |  | 4 |  | Coil | [11 empty] | 4 | [6 empty] | coil
|  |  | 3 | [13 empty] | 3
|  |  | 2 | [13 empty] | 2
|  |  | 1 | [13 empty] | 1
|  |  |  | a | b | c | d | e | f | g | h | Motor #2 |  | . |  |  |  | a | b | c | d | e | f | g | h | Motor #2 |  | .
[12 empty] | Dir (28) | LOW | [12 empty] | Dir (28) | HIGH
| Movimiento: |  |  | b: 1; c: 8 |  |  |  | Movimiento: |  |  |  | 8 | 1
|  | Trolley movement | [9 empty] | Motor #1 |  | . |  | Trolley movement | [9 empty] | Motor #1 |  | .
[12 empty] | Dir (34) | HIGH | [12 empty] | Dir (34) | LOW
|  |  | 8 | [13 empty] | 8
|  |  | 7 | [13 empty] | 7 | [6 empty] | coil | bar: b
|  |  | 6 | [13 empty] | 6
|  |  | 5 | [13 empty] | 5
|  |  | 4 | [13 empty] | 4
|  |  | 3 | [13 empty] | 3
|  |  | 2 | b: Coil | [5 empty] | 2
|  |  | 1 | [13 empty] | 1
|  |  |  | a | b | c | d | e | f | g | h | Motor #2 |  | . |  |  |  | a | b | c | d | e | f | g | h | Motor #2 |  | .
[12 empty] | Dir (28) | HIGH | [12 empty] | Dir (28) | LOW
| Movimiento: |  |  | b: AH; c: 18 |  |  |  | Movimiento: |  |  |  | HA | 81
|  | Trolley movement | [9 empty] | Motor #1 |  | . |  | Trolley movement | [9 empty] | Motor #1 |  | .
[12 empty] | Dir (34) | HIGH | [12 empty] | Dir (34) | LOW
|  |  | 8 | [13 empty] | 8
|  |  | 7 | [13 empty] | 7 | [6 empty] | coil | bar: g
|  |  | 6 | [13 empty] | 6
|  |  | 5 | [13 empty] | 5
|  |  | 4 | [13 empty] | 4
|  |  | 3 | [13 empty] | 3
|  |  | 2 | b: Coil | [5 empty] | 2
|  |  | 1 | [13 empty] | 1
|  |  |  | a | b | c | d | e | f | g | h | Motor #2 |  | . |  |  |  | a | b | c | d | e | f | g | h | Motor #2 |  | .
[12 empty] | Dir (28) | No matter | [12 empty] | Dir (28) | No matter
| Movimiento: |  |  | b: AH; c: 81 |  |  |  | Movimiento: |  |  |  | HA | 18
|  | Trolley movement | [9 empty] | Motor #1 |  | . |  | Trolley movement | [9 empty] | Motor #1 |  | .
[12 empty] | Dir (34) | No matter | [12 empty] | Dir (34) | No matter
|  |  | 8 | [13 empty] | 8
|  |  | 7 | b: Coil | [5 empty] | 7
|  |  | 6 | [13 empty] | 6
|  |  | 5 | [13 empty] | 5
|  |  | 4 | [13 empty] | 4 | [6 empty] | coil
|  |  | 3 | [13 empty] | 3
|  |  | 2 | [13 empty] | 2 | bar: g
|  |  | 1 | [13 empty] | 1
|  |  |  | a | b | c | d | e | f | g | h | Motor #2 |  | . |  |  |  | a | b | c | d | e | f | g | h | Motor #2 |  | .
[12 empty] | Dir (28) | LOW | [12 empty] | Dir (28) | HIGH

## StepMot
NEMA 17 26Ncm
[5 empty] | Vcc | 12
[5 empty] | Torque max | 26
[5 empty] | microstep | 8
[5 empty] | Imax | 0.4
[5 empty] | L | 37 | TBC
[5 empty] | spr | 200
[5 empty] | Load | 1000
[5 empty] | Load | 9.81
[5 empty] | D pulley | 0.6
[5 empty] | Speed max | 2.027
| A | B | C | D | T per Step min | 2.4667
Red |  | X |  |  | Pmax | 4.8
Blue |  |  |  | X | Torque mot | 2.943
Black | X
Green |  |  | X
[5 empty] | Microstep | Torque
[5 empty] | 1 | 26
[5 empty] | 2 | 18.3848
[5 empty] | 4 | 9.9498
[5 empty] | 8 | 5.0723
[5 empty] | 16 | 2.5484
[5 empty] | 32 | 1.2758
[5 empty] | 64 | 0.63807
[5 empty] | 128 | 0.31906
[5 empty] | 256 | 0.15953

## StepMot Driver
DRV8825
M0 | M1 | M2 | Microstep Resolution | DRV8825 Ilim |  |  |  | Typ | Max
Low | Low | Low | Full step | I MOT | 0.8 |  | Fpwm | 30 | 250
High | Low | Low | Half step | I limit | 1 | Imax 8825 = 2,2A
Low | High | Low | 1/4 step | vref | 2
High | High | Low | 1/8 step
Low | Low | High | 1/16 step
High | Low | High | 1/32 step
Low | High | High | 1/32 step
High | High | High | 1/32 step

## Magnet
https://www.femm.info/wiki/HomePage
Il est dessiné en 2D, vue Y-Z
Le problème est de type planaire.
Matériau IASI 304 Custom pour le blindage magnétique.
Épaisseur du blindage magnétique : 4 mm.
Aimants N35. Diamètre de l’aimant : 8 mm x 3 mm.
Diamètre intérieur du moyeu du blindage magnétique : 10 mm.
Électro-aimant à lévitation, 840 spires. Fil de 0,45 mm, noyau magnétique de 2,41 mm.
Orientation de l’aimant : vers le haut ou vers le bas.
B-H courbe pour AISI 304 Custom
| H (Amp/m) | B (Tesla)
| 0 | 0
| 10 | 0.001
| 100 | 0.01
| 500 | 0.1
| 1000 | 0.2
| 2000 | 0.4
| 5000 | 0.6
| 10000 | 0.8
| 20000 | 1
| 50000 | 1.1
| 100000 | 1.2
| 200000 | 1.3
| 500000 | 1.4
| 1000000 | 1.5

## Square size
Displacement Resolution
| Pulley Ext. Diam | 12.1 | By Manufacturer
| Pulley Int Diam | 5 |  |  |  | A | B | C | D | E | F | G | H
| Pulley witdh | 6 |  | - | - | 1 | 2 | 3 | 4 | 5 | 6 | 7 | 8
|  |  |  | - | - | A | B | C | D | E | F | G | H
| Belt pitch | 2 |  | 8 | 8
| Belt teeth | 20 |  | 7 | 7
| Motor step | 200 |  | 6 | 6
| Motor µstep | 8 |  | 5 | 5
| Square size | 37 |  | 4 | 4
| Linear Resolution | 40 |  | 3 | 3
| Square size | 1480 |  | 2 | 2
| Coeff square size | 185 | Added in code | 1 | 1
| distance d Unit | 1 |  | Test results with arduino code (XY)
Only for square table | Coeff diagonal move | 1.4142 |  | 14:46:55.226 -> Steps on H_A = 1510
| distance d square | 37 |  | 14:46:55.294 -> Distance H_A = 302.00mm |  | C 3 C: Measured; D 4 D: 300 mm
| Diagonal move Square | 52.3259 |  | 14:46:55.294 -> Steps on F8_F1 = 1310
|  |  |  | 14:46:55.327 -> Distance F8_F1 = 262.00mm |  | C 3 C: Measured; D 4 D: 261 mm
| Size Table XY | 300 | measured
| Size Table XY | 262 | measured | En prenant en compte l'imprécision du test, les résultats sont acceptables
Only for square table | Diagonal | 370.524 |  | On garde le coeff 185 (les caluls sont corrects)
Test results with arduino code (diagonal)
18:32:09.646 -> Steps on HA-18 = 1882
|  |  |  | 18:32:09.646 -> Distance HA_18 = 376.40mm |  | C 3 C: Measured; D 4 D: 372mm
18:24:26.638 -> Steps on HA_81 = 1968
|  |  |  | 18:24:26.638 -> Distance HA_81 = 393.60mm |  | C 3 C: Measured; D 4 D: 390mm
18:32:09.684 -> Steps on AH_81 = 1884
|  |  |  | 18:14:44.558 -> Distance AH_81 = 376.80mm |  | C 3 C: Measured; D 4 D: 372mm
18:24:26.705 -> Steps on HA_18 = 1963
|  |  |  | 18:24:26.739 -> Distance HA_18 = 392.60mm |  | C 3 C: Measured; D 4 D: 390mm
En prenant en compte l'imprécision du test, les résultats sont acceptables
On garde le coeff 1,41 (les caluls sont corrects)
380.2
https://www.norwegiancreations.com/2015/07/tutorial-calibrating-stepper-motor-machines-with-belts-and-pulleys/
1.4142
𝑥=√2
𝑑𝑖𝑠𝑡𝑎𝑛𝑐𝑒 𝑜𝑓 𝑠𝑞𝑢𝑎𝑟𝑒 𝑑
Diagonal Move

## Electromagnet1
https://www.kjmagnetics.com/magnetic-field-calculator.asp
https://www.production-solution.com/coil-calculator.htm
Force aimant nécessaire |  |  | Données Electro aimant
Poids 4 rondelles | 0.007 |  | Dw | Wire.Diameter | 0.45
diamètre noyau | 0.008 |  | N | Number of Turns | 840
hauteur noyau | 0.003 |  | Lb | Bobbin Length | 22
Induction rémanente | 1.2 | ISO 60404-8-1 | Db | Core Diameter | 8
Poids pièce echec | 0.012 |  | k | Permeability on Air | 1.2566e-06
Densité neodyme | 7500 |  | I | Current Designed | 2
coeff frottement plexiglas | 0.2 |  | g | Gap | 7
acceleration aimant | 1 |  | TpW | Turns per Layer (Turns per Winding) | 48.8889 | TpW= Lb/Dw;
Volume noyau | 1.508e-07 |  | W | Number of Layers: Windings | 17.1818 | W=N/TpW;
masse aimant | 0.001131 |  | A | Cross Section Area | 194.3783 | A= PI*Rw*Rw;
Force min | 0.19748 |  | Rw | Average Radius of Coil | 7.8659 | Rw= (W*Dw+ Db)/2;
Force frottement | 0.039497 |  | Dc | Outer Diameter of Coil | 23.4636 | Dc= (2*W*Dw+Db);
Force inertie | 0.020131 |  | Dm | Diameter to middle of the Coil | 15.7318 | Dm=(Dc-Db)/2+Db;
|  |  | LpT | Average Length Turn | 49.423 | LpT= 2*PI*Rw;
Force mécanique totale | 0.25711 |  | L | Length | 41.5153 | L= LpT*N/KILO;
|  |  | RpM | Resistance Per Meter | 0.10745 | RpM=0,033*((0.812/2)*(0.812/2))/((Dw/2)*(Dw/2));
|  |  | A0 | Cross section for force calculation | 50.2655 | A0= PI*Math.pow((Db/2),2)
|  |  | Ww | Wire Weight | 0.058667 | Ww= (L/(51.05/(((Dw/2)*(Dw/2))*PI)))*.45359237;
|  |  | R | Total Resistance | 4.4608 | R= RpM*L;
|  |  | H | Inductance in Micro Henries | 6005.2652 | H=(Dm*.001*Dm*.001*N*N)/(Lb*.001+.45*Dm*.001);
|  |  | F | Force | 1.8192 | F= (N*I)*(N*I)*K*A0/(2*g*g);
|  |  | V | Voltage | 8.9215 | V=I.R
|  |  | P | Power | 17.843 | P=V.I

## Electromagnet2
https://www.youtube.com/watch?v=vHP-zq23uvE&t=15s
|  |  | I = V/ R | B =N*I*µ0 * Core Effective Permeability / Core Lenght | F =B^2 * Core Area / (2 * µ0 ) | P = I^2xR
N [Number of Turns] | Length [m] | Resistance [Ohm] | Current [Ampere] | B [Tesla] | Force [Newton] | Power [Watt] | Weight [ Grams] | Core Effective permeability | Vacuum permeability | B MIN |  | Courant | Section
1 | 0.025133 | 0.0053096 | 0.8 | 0.00011927 | 2.8449e-07 | 0.0033982 | 2.8449e-05 | 2.61 | 1.2566e-06 | 2 |  | 0 | 0
5 | 0.12566 | 0.026548 | 0.8 | 0.00059633 | 7.1122e-06 | 0.016991 | 0.00071122 |  |  |  |  | 0.1 | 0.05
10 | 0.25133 | 0.053096 | 0.8 | 0.0011927 | 2.8449e-05 | 0.033982 | 0.0028449 | Voltage | Current Limit | Resistivity |  | 0.2 | 0.1
20 | 0.50265 | 0.10619 | 0.8 | 0.0023853 | 0.0001138 | 0.067963 | 0.01138 | 20 | 0.8 | 0.0336 |  | 0.3 | 0.15
30 | 0.75398 | 0.15929 | 0.8 | 0.003578 | 0.00025604 | 0.10194 | 0.025604 |  |  |  | Ohm*mm^2/m | 0.4 | 0.2
40 | 1.0053 | 0.21239 | 0.8 | 0.0047707 | 0.00045518 | 0.13593 | 0.045518 | Wire Radius | Core Radius | Core Lenght |  | 0.5 | 0.25
50 | 1.2566 | 0.26548 | 0.8 | 0.0059633 | 0.00071122 | 0.16991 | 0.071122 | 0.225 | 4 | 22 |  | 0.6 | 0.3
60 | 1.508 | 0.31858 | 0.8 | 0.007156 | 0.0010242 | 0.20389 | 0.10242 |  |  |  |  | 0.7 | 0.35
70 | 1.7593 | 0.37167 | 0.8 | 0.0083486 | 0.001394 | 0.23787 | 0.1394 | Wire Area [mm2] | Current density | Wire Max Current |  | 0.8 | 0.4
80 | 2.0106 | 0.42477 | 0.8 | 0.0095413 | 0.0018207 | 0.27185 | 0.18207 | 0.15904 | 2 | 0.31809 |  | 0.9 | 0.45
90 | 2.2619 | 0.47787 | 0.8 | 0.010734 | 0.0023044 | 0.30583 | 0.23044 |  |  |  |  | 1 | 0.5
100 | 2.5133 | 0.53096 | 0.8 | 0.011927 | 0.0028449 | 0.33982 | 0.28449 |  |  |  |  | 1.1 | 0.55
150 | 3.7699 | 0.79644 | 0.8 | 0.01789 | 0.006401 | 0.50972 | 0.6401 |  |  |  |  | 1.2 | 0.6
200 | 5.0265 | 1.0619 | 0.8 | 0.023853 | 0.01138 | 0.67963 | 1.138 |  |  |  |  | 1.3 | 0.65
250 | 6.2832 | 1.3274 | 0.8 | 0.029817 | 0.017781 | 0.84954 | 1.7781 |  |  |  |  | 1.4 | 0.7
300 | 7.5398 | 1.5929 | 0.8 | 0.03578 | 0.025604 | 1.0194 | 2.5604 |  |  |  |  | 1.5 | 0.75
350 | 8.7965 | 1.8584 | 0.8 | 0.041743 | 0.03485 | 1.1894 | 3.485 |  |  |  |  | 1.6 | 0.8
400 | 10.0531 | 2.1239 | 0.8 | 0.047707 | 0.045518 | 1.3593 | 4.5518 |  |  |  |  | 1.7 | 0.85
450 | 11.3097 | 2.3893 | 0.8 | 0.05367 | 0.057609 | 1.5292 | 5.7609 |  |  |  |  | 1.8 | 0.9
500 | 12.5664 | 2.6548 | 0.8 | 0.059633 | 0.071122 | 1.6991 | 7.1122 |  |  |  |  | 1.9 | 0.95
600 | 15.0796 | 3.1858 | 0.8 | 0.07156 | 0.10242 | 2.0389 | 10.2416 |  |  |  |  | 2 | 1
700 | 17.5929 | 3.7167 | 0.8 | 0.083486 | 0.1394 | 2.3787 | 13.94 |  |  |  |  | 2.1 | 1.05
840 | 21.1115 | 4.4601 | 0.8 | 0.10018 | 0.20074 | 2.8545 | 20.0735 |  |  |  |  | 2.2 | 1.1
900 | 22.6195 | 4.7787 | 0.8 | 0.10734 | 0.23044 | 3.0583 | 23.0436 |  |  |  |  | 2.3 | 1.15
1000 | 25.1327 | 5.3096 | 0.8 | 0.11927 | 0.28449 | 3.3982 | 28.4489 |  |  |  |  | 2.4 | 1.2
1100 | 27.646 | 5.8406 | 0.8 | 0.13119 | 0.34423 | 3.738 | 34.4232 |  |  |  |  | 2.5 | 1.25
1200 | 30.1593 | 6.3716 | 0.8 | 0.14312 | 0.40966 | 4.0778 | 40.9664 |  |  |  |  | 2.6 | 1.3
1300 | 32.6726 | 6.9025 | 0.8 | 0.15505 | 0.48079 | 4.4176 | 48.0786 |  |  |  |  | 2.7 | 1.35
1400 | 35.1858 | 7.4335 | 0.8 | 0.16697 | 0.5576 | 4.7574 | 55.7598 |  |  |  |  | 2.8 | 1.4
1500 | 37.6991 | 7.9644 | 0.8 | 0.1789 | 0.6401 | 5.0972 | 64.01 |  |  |  |  | 2.9 | 1.45
1600 | 40.2124 | 8.4954 | 0.8 | 0.19083 | 0.72829 | 5.4371 | 72.8292 |  |  |  |  | 3 | 1.5
1700 | 42.7257 | 9.0264 | 0.8 | 0.20275 | 0.82217 | 5.7769 | 82.2173 |  |  |  |  | 3.1 | 1.55
1800 | 45.2389 | 9.5573 | 0.8 | 0.21468 | 0.92174 | 6.1167 | 92.1744 |  |  |  |  | 3.2 | 1.6
1900 | 47.7522 | 10.0883 | 0.8 | 0.22661 | 1.027 | 6.4565 | 102.7005 |  |  |  |  | 3.3 | 1.65
2000 | 50.2655 | 10.6193 | 0.8 | 0.23853 | 1.138 | 6.7963 | 113.7956 |  |  |  |  | 3.4 | 1.7
2100 | 52.7788 | 11.1502 | 0.8 | 0.25046 | 1.2546 | 7.1361 | 125.4596 |  |  |  |  | 3.5 | 1.75
2200 | 55.292 | 11.6812 | 0.8 | 0.26239 | 1.3769 | 7.476 | 137.6926 |  |  |  |  | 3.6 | 1.8
2300 | 57.8053 | 12.2121 | 0.8 | 0.27431 | 1.5049 | 7.8158 | 150.4946 |  |  |  |  | 3.7 | 1.85
2400 | 60.3186 | 12.7431 | 0.8 | 0.28624 | 1.6387 | 8.1556 | 163.8656 |  |  |  |  | 3.8 | 1.9
2500 | 62.8319 | 13.2741 | 0.8 | 0.29817 | 1.7781 | 8.4954 | 177.8056 |  |  |  |  | 3.9 | 1.95
2600 | 65.3451 | 13.805 | 0.8 | 0.31009 | 1.9231 | 8.8352 | 192.3145 |  |  |  |  | 4 | 2
2700 | 67.8584 | 14.336 | 0.8 | 0.32202 | 2.0739 | 9.175 | 207.3924
2800 | 70.3717 | 14.867 | 0.8 | 0.33395 | 2.2304 | 9.5149 | 223.0393
2900 | 72.8849 | 15.3979 | 0.8 | 0.34587 | 2.3926 | 9.8547 | 239.2552
3000 | 75.3982 | 15.9289 | 0.8 | 0.3578 | 2.5604 | 10.1945 | 256.04
3100 | 77.9115 | 16.4599 | 0.8 | 0.36973 | 2.7339 | 10.5343 | 273.3938
3200 | 80.4248 | 16.9908 | 0.8 | 0.38165 | 2.9132 | 10.8741 | 291.3167
3300 | 82.938 | 17.5218 | 0.8 | 0.39358 | 3.0981 | 11.2139 | 309.8084
3400 | 85.4513 | 18.0527 | 0.8 | 0.40551 | 3.2887 | 11.5538 | 328.8692
3500 | 87.9646 | 18.5837 | 0.8 | 0.41743 | 3.485 | 11.8936 | 348.4989
3600 | 90.4779 | 19.1147 | 0.8 | 0.42936 | 3.687 | 12.2334 | 368.6976
3700 | 92.9911 | 19.6456 | 0.8 | 0.44129 | 3.8947 | 12.5732 | 389.4653
3800 | 95.5044 | 20.1766 | 0.8 | 0.45321 | 4.108 | 12.913 | 410.802
3900 | 98.0177 | 20.7076 | 0.8 | 0.46514 | 4.3271 | 13.2528 | 432.7076
4000 | 100.531 | 21.2385 | 0.8 | 0.47707 | 4.5518 | 13.5927 | 455.1823
4100 | 103.0442 | 21.7695 | 0.8 | 0.48899 | 4.7823 | 13.9325 | 478.2259
4200 | 105.5575 | 22.3004 | 0.8 | 0.50092 | 5.0184 | 14.2723 | 501.8384
4300 | 108.0708 | 22.8314 | 0.8 | 0.51285 | 5.2602 | 14.6121 | 526.02
4400 | 110.5841 | 23.3624 | 0.8 | 0.52477 | 5.5077 | 14.9519 | 550.7705
4500 | 113.0973 | 23.8933 | 0.8 | 0.5367 | 5.7609 | 15.2917 | 576.0901
4600 | 115.6106 | 24.4243 | 0.8 | 0.54862 | 6.0198 | 15.6315 | 601.9785
4700 | 118.1239 | 24.9553 | 0.8 | 0.56055 | 6.2844 | 15.9714 | 628.436
4800 | 120.6372 | 25.4862 | 0.78474 | 0.56156 | 6.3069 | 15.6948 | 630.6914
4900 | 123.1504 | 26.0172 | 0.76872 | 0.56156 | 6.3069 | 15.3745 | 630.6914
5000 | 125.6637 | 26.5481 | 0.75335 | 0.56156 | 6.3069 | 15.067 | 630.6914
5100 | 128.177 | 27.0791 | 0.73858 | 0.56156 | 6.3069 | 14.7715 | 630.6914
5200 | 130.6903 | 27.6101 | 0.72437 | 0.56156 | 6.3069 | 14.4875 | 630.6914
5300 | 133.2035 | 28.141 | 0.71071 | 0.56156 | 6.3069 | 14.2141 | 630.6914
5400 | 135.7168 | 28.672 | 0.69754 | 0.56156 | 6.3069 | 13.9509 | 630.6914
5500 | 138.2301 | 29.203 | 0.68486 | 0.56156 | 6.3069 | 13.6972 | 630.6914
5600 | 140.7434 | 29.7339 | 0.67263 | 0.56156 | 6.3069 | 13.4526 | 630.6914
5700 | 143.2566 | 30.2649 | 0.66083 | 0.56156 | 6.3069 | 13.2166 | 630.6914
5800 | 145.7699 | 30.7959 | 0.64944 | 0.56156 | 6.3069 | 12.9888 | 630.6914
5900 | 148.2832 | 31.3268 | 0.63843 | 0.56156 | 6.3069 | 12.7686 | 630.6914
6000 | 150.7964 | 31.8578 | 0.62779 | 0.56156 | 6.3069 | 12.5558 | 630.6914
6100 | 153.3097 | 32.3887 | 0.6175 | 0.56156 | 6.3069 | 12.35 | 630.6914
6200 | 155.823 | 32.9197 | 0.60754 | 0.56156 | 6.3069 | 12.1508 | 630.6914
6300 | 158.3363 | 33.4507 | 0.5979 | 0.56156 | 6.3069 | 11.9579 | 630.6914
6400 | 160.8495 | 33.9816 | 0.58855 | 0.56156 | 6.3069 | 11.7711 | 630.6914
6500 | 163.3628 | 34.5126 | 0.5795 | 0.56156 | 6.3069 | 11.59 | 630.6914
6600 | 165.8761 | 35.0436 | 0.57072 | 0.56156 | 6.3069 | 11.4144 | 630.6914
6700 | 168.3894 | 35.5745 | 0.5622 | 0.56156 | 6.3069 | 11.244 | 630.6914
6800 | 170.9026 | 36.1055 | 0.55393 | 0.56156 | 6.3069 | 11.0787 | 630.6914
6900 | 173.4159 | 36.6364 | 0.5459 | 0.56156 | 6.3069 | 10.9181 | 630.6914
7000 | 175.9292 | 37.1674 | 0.53811 | 0.56156 | 6.3069 | 10.7621 | 630.6914
7100 | 178.4425 | 37.6984 | 0.53053 | 0.56156 | 6.3069 | 10.6105 | 630.6914
7200 | 180.9557 | 38.2293 | 0.52316 | 0.56156 | 6.3069 | 10.4632 | 630.6914
7300 | 183.469 | 38.7603 | 0.51599 | 0.56156 | 6.3069 | 10.3198 | 630.6914
7400 | 185.9823 | 39.2913 | 0.50902 | 0.56156 | 6.3069 | 10.1804 | 630.6914
7500 | 188.4956 | 39.8222 | 0.50223 | 0.56156 | 6.3069 | 10.0446 | 630.6914
7600 | 191.0088 | 40.3532 | 0.49562 | 0.56156 | 6.3069 | 9.9125 | 630.6914
7700 | 193.5221 | 40.8841 | 0.48919 | 0.56156 | 6.3069 | 9.7837 | 630.6914
7800 | 196.0354 | 41.4151 | 0.48292 | 0.56156 | 6.3069 | 9.6583 | 630.6914
7900 | 198.5487 | 41.9461 | 0.4768 | 0.56156 | 6.3069 | 9.5361 | 630.6914
8000 | 201.0619 | 42.477 | 0.47084 | 0.56156 | 6.3069 | 9.4169 | 630.6914
8100 | 203.5752 | 43.008 | 0.46503 | 0.56156 | 6.3069 | 9.3006 | 630.6914
8200 | 206.0885 | 43.539 | 0.45936 | 0.56156 | 6.3069 | 9.1872 | 630.6914
8300 | 208.6018 | 44.0699 | 0.45382 | 0.56156 | 6.3069 | 9.0765 | 630.6914
8400 | 211.115 | 44.6009 | 0.44842 | 0.56156 | 6.3069 | 8.9684 | 630.6914
8500 | 213.6283 | 45.1319 | 0.44315 | 0.56156 | 6.3069 | 8.8629 | 630.6914
8600 | 216.1416 | 45.6628 | 0.43799 | 0.56156 | 6.3069 | 8.7599 | 630.6914
8700 | 218.6548 | 46.1938 | 0.43296 | 0.56156 | 6.3069 | 8.6592 | 630.6914
8800 | 221.1681 | 46.7247 | 0.42804 | 0.56156 | 6.3069 | 8.5608 | 630.6914
8900 | 223.6814 | 47.2557 | 0.42323 | 0.56156 | 6.3069 | 8.4646 | 630.6914
9000 | 226.1947 | 47.7867 | 0.41853 | 0.56156 | 6.3069 | 8.3705 | 630.6914
9100 | 228.7079 | 48.3176 | 0.41393 | 0.56156 | 6.3069 | 8.2786 | 630.6914
9200 | 231.2212 | 48.8486 | 0.40943 | 0.56156 | 6.3069 | 8.1886 | 630.6914
9300 | 233.7345 | 49.3796 | 0.40503 | 0.56156 | 6.3069 | 8.1005 | 630.6914
9400 | 236.2478 | 49.9105 | 0.40072 | 0.56156 | 6.3069 | 8.0143 | 630.6914
9500 | 238.761 | 50.4415 | 0.3965 | 0.56156 | 6.3069 | 7.93 | 630.6914
9600 | 241.2743 | 50.9724 | 0.39237 | 0.56156 | 6.3069 | 7.8474 | 630.6914
9700 | 243.7876 | 51.5034 | 0.38832 | 0.56156 | 6.3069 | 7.7665 | 630.6914
9800 | 246.3009 | 52.0344 | 0.38436 | 0.56156 | 6.3069 | 7.6872 | 630.6914
9900 | 248.8141 | 52.5653 | 0.38048 | 0.56156 | 6.3069 | 7.6096 | 630.6914
10000 | 251.3274 | 53.0963 | 0.37667 | 0.56156 | 6.3069 | 7.5335 | 630.6914
10100 | 253.8407 | 53.6273 | 0.37294 | 0.56156 | 6.3069 | 7.4589 | 630.6914
10200 | 256.354 | 54.1582 | 0.36929 | 0.56156 | 6.3069 | 7.3858 | 630.6914
10300 | 258.8672 | 54.6892 | 0.3657 | 0.56156 | 6.3069 | 7.3141 | 630.6914
10400 | 261.3805 | 55.2201 | 0.36219 | 0.56156 | 6.3069 | 7.2437 | 630.6914
10500 | 263.8938 | 55.7511 | 0.35874 | 0.56156 | 6.3069 | 7.1747 | 630.6914
10600 | 266.4071 | 56.2821 | 0.35535 | 0.56156 | 6.3069 | 7.1071 | 630.6914
10700 | 268.9203 | 56.813 | 0.35203 | 0.56156 | 6.3069 | 7.0406 | 630.6914
10800 | 271.4336 | 57.344 | 0.34877 | 0.56156 | 6.3069 | 6.9754 | 630.6914
10900 | 273.9469 | 57.875 | 0.34557 | 0.56156 | 6.3069 | 6.9115 | 630.6914
11000 | 276.4602 | 58.4059 | 0.34243 | 0.56156 | 6.3069 | 6.8486 | 630.6914
11100 | 278.9734 | 58.9369 | 0.33935 | 0.56156 | 6.3069 | 6.7869 | 630.6914
11200 | 281.4867 | 59.4679 | 0.33632 | 0.56156 | 6.3069 | 6.7263 | 630.6914
11300 | 284 | 59.9988 | 0.33334 | 0.56156 | 6.3069 | 6.6668 | 630.6914
11400 | 286.5133 | 60.5298 | 0.33042 | 0.56156 | 6.3069 | 6.6083 | 630.6914
11500 | 289.0265 | 61.0607 | 0.32754 | 0.56156 | 6.3069 | 6.5509 | 630.6914
11600 | 291.5398 | 61.5917 | 0.32472 | 0.56156 | 6.3069 | 6.4944 | 630.6914
11700 | 294.0531 | 62.1227 | 0.32194 | 0.56156 | 6.3069 | 6.4389 | 630.6914
11800 | 296.5663 | 62.6536 | 0.31922 | 0.56156 | 6.3069 | 6.3843 | 630.6914
11900 | 299.0796 | 63.1846 | 0.31653 | 0.56156 | 6.3069 | 6.3307 | 630.6914
12000 | 301.5929 | 63.7156 | 0.3139 | 0.56156 | 6.3069 | 6.2779 | 630.6914
12100 | 304.1062 | 64.2465 | 0.3113 | 0.56156 | 6.3069 | 6.226 | 630.6914
12200 | 306.6194 | 64.7775 | 0.30875 | 0.56156 | 6.3069 | 6.175 | 630.6914
12300 | 309.1327 | 65.3084 | 0.30624 | 0.56156 | 6.3069 | 6.1248 | 630.6914
12400 | 311.646 | 65.8394 | 0.30377 | 0.56156 | 6.3069 | 6.0754 | 630.6914
12500 | 314.1593 | 66.3704 | 0.30134 | 0.56156 | 6.3069 | 6.0268 | 630.6914
12600 | 316.6725 | 66.9013 | 0.29895 | 0.56156 | 6.3069 | 5.979 | 630.6914
12700 | 319.1858 | 67.4323 | 0.29659 | 0.56156 | 6.3069 | 5.9319 | 630.6914
12800 | 321.6991 | 67.9633 | 0.29428 | 0.56156 | 6.3069 | 5.8855 | 630.6914
12900 | 324.2124 | 68.4942 | 0.292 | 0.56156 | 6.3069 | 5.8399 | 630.6914
13000 | 326.7256 | 69.0252 | 0.28975 | 0.56156 | 6.3069 | 5.795 | 630.6914
13100 | 329.2389 | 69.5561 | 0.28754 | 0.56156 | 6.3069 | 5.7507 | 630.6914
13200 | 331.7522 | 70.0871 | 0.28536 | 0.56156 | 6.3069 | 5.7072 | 630.6914
13300 | 334.2655 | 70.6181 | 0.28321 | 0.56156 | 6.3069 | 5.6643 | 630.6914
13400 | 336.7787 | 71.149 | 0.2811 | 0.56156 | 6.3069 | 5.622 | 630.6914
13500 | 339.292 | 71.68 | 0.27902 | 0.56156 | 6.3069 | 5.5804 | 630.6914
13600 | 341.8053 | 72.211 | 0.27697 | 0.56156 | 6.3069 | 5.5393 | 630.6914
13700 | 344.3186 | 72.7419 | 0.27494 | 0.56156 | 6.3069 | 5.4989 | 630.6914
13800 | 346.8318 | 73.2729 | 0.27295 | 0.56156 | 6.3069 | 5.459 | 630.6914
13900 | 349.3451 | 73.8039 | 0.27099 | 0.56156 | 6.3069 | 5.4198 | 630.6914
14000 | 351.8584 | 74.3348 | 0.26905 | 0.56156 | 6.3069 | 5.3811 | 630.6914
14100 | 354.3717 | 74.8658 | 0.26714 | 0.56156 | 6.3069 | 5.3429 | 630.6914
14200 | 356.8849 | 75.3967 | 0.26526 | 0.56156 | 6.3069 | 5.3053 | 630.6914
14300 | 359.3982 | 75.9277 | 0.26341 | 0.56156 | 6.3069 | 5.2682 | 630.6914
14400 | 361.9115 | 76.4587 | 0.26158 | 0.56156 | 6.3069 | 5.2316 | 630.6914
14500 | 364.4247 | 76.9896 | 0.25978 | 0.56156 | 6.3069 | 5.1955 | 630.6914
14600 | 366.938 | 77.5206 | 0.258 | 0.56156 | 6.3069 | 5.1599 | 630.6914
14700 | 369.4513 | 78.0516 | 0.25624 | 0.56156 | 6.3069 | 5.1248 | 630.6914
14800 | 371.9646 | 78.5825 | 0.25451 | 0.56156 | 6.3069 | 5.0902 | 630.6914
14900 | 374.4778 | 79.1135 | 0.2528 | 0.56156 | 6.3069 | 5.056 | 630.6914
15000 | 376.9911 | 79.6444 | 0.25112 | 0.56156 | 6.3069 | 5.0223 | 630.6914
15100 | 379.5044 | 80.1754 | 0.24945 | 0.56156 | 6.3069 | 4.9891 | 630.6914
15200 | 382.0177 | 80.7064 | 0.24781 | 0.56156 | 6.3069 | 4.9562 | 630.6914
15300 | 384.5309 | 81.2373 | 0.24619 | 0.56156 | 6.3069 | 4.9238 | 630.6914
15400 | 387.0442 | 81.7683 | 0.24459 | 0.56156 | 6.3069 | 4.8919 | 630.6914
15500 | 389.5575 | 82.2993 | 0.24302 | 0.56156 | 6.3069 | 4.8603 | 630.6914
15600 | 392.0708 | 82.8302 | 0.24146 | 0.56156 | 6.3069 | 4.8292 | 630.6914
15700 | 394.584 | 83.3612 | 0.23992 | 0.56156 | 6.3069 | 4.7984 | 630.6914
15800 | 397.0973 | 83.8921 | 0.2384 | 0.56156 | 6.3069 | 4.768 | 630.6914
15900 | 399.6106 | 84.4231 | 0.2369 | 0.56156 | 6.3069 | 4.738 | 630.6914
16000 | 402.1239 | 84.9541 | 0.23542 | 0.56156 | 6.3069 | 4.7084 | 630.6914
16100 | 404.6371 | 85.485 | 0.23396 | 0.56156 | 6.3069 | 4.6792 | 630.6914
16200 | 407.1504 | 86.016 | 0.23251 | 0.56156 | 6.3069 | 4.6503 | 630.6914
16300 | 409.6637 | 86.547 | 0.23109 | 0.56156 | 6.3069 | 4.6218 | 630.6914
16400 | 412.177 | 87.0779 | 0.22968 | 0.56156 | 6.3069 | 4.5936 | 630.6914
16500 | 414.6902 | 87.6089 | 0.22829 | 0.56156 | 6.3069 | 4.5657 | 630.6914
16600 | 417.2035 | 88.1399 | 0.22691 | 0.56156 | 6.3069 | 4.5382 | 630.6914
16700 | 419.7168 | 88.6708 | 0.22555 | 0.56156 | 6.3069 | 4.5111 | 630.6914
16800 | 422.2301 | 89.2018 | 0.22421 | 0.56156 | 6.3069 | 4.4842 | 630.6914
16900 | 424.7433 | 89.7327 | 0.22288 | 0.56156 | 6.3069 | 4.4577 | 630.6914
17000 | 427.2566 | 90.2637 | 0.22157 | 0.56156 | 6.3069 | 4.4315 | 630.6914
17100 | 429.7699 | 90.7947 | 0.22028 | 0.56156 | 6.3069 | 4.4055 | 630.6914
17200 | 432.2831 | 91.3256 | 0.219 | 0.56156 | 6.3069 | 4.3799 | 630.6914
17300 | 434.7964 | 91.8566 | 0.21773 | 0.56156 | 6.3069 | 4.3546 | 630.6914
17400 | 437.3097 | 92.3876 | 0.21648 | 0.56156 | 6.3069 | 4.3296 | 630.6914
17500 | 439.823 | 92.9185 | 0.21524 | 0.56156 | 6.3069 | 4.3048 | 630.6914
17600 | 442.3362 | 93.4495 | 0.21402 | 0.56156 | 6.3069 | 4.2804 | 630.6914
17700 | 444.8495 | 93.9804 | 0.21281 | 0.56156 | 6.3069 | 4.2562 | 630.6914
17800 | 447.3628 | 94.5114 | 0.21161 | 0.56156 | 6.3069 | 4.2323 | 630.6914
17900 | 449.8761 | 95.0424 | 0.21043 | 0.56156 | 6.3069 | 4.2086 | 630.6914
18000 | 452.3893 | 95.5733 | 0.20926 | 0.56156 | 6.3069 | 4.1853 | 630.6914
18100 | 454.9026 | 96.1043 | 0.20811 | 0.56156 | 6.3069 | 4.1621 | 630.6914
18200 | 457.4159 | 96.6353 | 0.20696 | 0.56156 | 6.3069 | 4.1393 | 630.6914
18300 | 459.9292 | 97.1662 | 0.20583 | 0.56156 | 6.3069 | 4.1167 | 630.6914
18400 | 462.4424 | 97.6972 | 0.20471 | 0.56156 | 6.3069 | 4.0943 | 630.6914
18500 | 464.9557 | 98.2281 | 0.20361 | 0.56156 | 6.3069 | 4.0722 | 630.6914
18600 | 467.469 | 98.7591 | 0.20251 | 0.56156 | 6.3069 | 4.0503 | 630.6914
18700 | 469.9823 | 99.2901 | 0.20143 | 0.56156 | 6.3069 | 4.0286 | 630.6914
18800 | 472.4955 | 99.821 | 0.20036 | 0.56156 | 6.3069 | 4.0072 | 630.6914
18900 | 475.0088 | 100.352 | 0.1993 | 0.56156 | 6.3069 | 3.986 | 630.6914
19000 | 477.5221 | 100.883 | 0.19825 | 0.56156 | 6.3069 | 3.965 | 630.6914
19100 | 480.0354 | 101.4139 | 0.19721 | 0.56156 | 6.3069 | 3.9442 | 630.6914
19200 | 482.5486 | 101.9449 | 0.19618 | 0.56156 | 6.3069 | 3.9237 | 630.6914
19300 | 485.0619 | 102.4759 | 0.19517 | 0.56156 | 6.3069 | 3.9034 | 630.6914
19400 | 487.5752 | 103.0068 | 0.19416 | 0.56156 | 6.3069 | 3.8832 | 630.6914
19500 | 490.0885 | 103.5378 | 0.19317 | 0.56156 | 6.3069 | 3.8633 | 630.6914
19600 | 492.6017 | 104.0687 | 0.19218 | 0.56156 | 6.3069 | 3.8436 | 630.6914
19700 | 495.115 | 104.5997 | 0.19121 | 0.56156 | 6.3069 | 3.8241 | 630.6914
19800 | 497.6283 | 105.1307 | 0.19024 | 0.56156 | 6.3069 | 3.8048 | 630.6914
19900 | 500.1416 | 105.6616 | 0.18928 | 0.56156 | 6.3069 | 3.7857 | 630.6914
20000 | 502.6548 | 106.1926 | 0.18834 | 0.56156 | 6.3069 | 3.7667 | 630.6914
20100 | 505.1681 | 106.7236 | 0.1874 | 0.56156 | 6.3069 | 3.748 | 630.6914
20200 | 507.6814 | 107.2545 | 0.18647 | 0.56156 | 6.3069 | 3.7294 | 630.6914
20300 | 510.1946 | 107.7855 | 0.18555 | 0.56156 | 6.3069 | 3.7111 | 630.6914
20400 | 512.7079 | 108.3164 | 0.18464 | 0.56156 | 6.3069 | 3.6929 | 630.6914
20500 | 515.2212 | 108.8474 | 0.18374 | 0.56156 | 6.3069 | 3.6749 | 630.6914
20600 | 517.7345 | 109.3784 | 0.18285 | 0.56156 | 6.3069 | 3.657 | 630.6914
20700 | 520.2477 | 109.9093 | 0.18197 | 0.56156 | 6.3069 | 3.6394 | 630.6914
20800 | 522.761 | 110.4403 | 0.18109 | 0.56156 | 6.3069 | 3.6219 | 630.6914
20900 | 525.2743 | 110.9713 | 0.18023 | 0.56156 | 6.3069 | 3.6045 | 630.6914
21000 | 527.7876 | 111.5022 | 0.17937 | 0.56156 | 6.3069 | 3.5874 | 630.6914
21100 | 530.3008 | 112.0332 | 0.17852 | 0.56156 | 6.3069 | 3.5704 | 630.6914

## Electromagnet Driver
L298N
ENA | IN1 | IN2 | Output |  | Typ | Max
L | X | X | Free wheel output | Fpwm | 25 | 40
H | L | L | output locked
| L | H | Drive |  | Max
| H | L | Rear | Imax L298 | 2
| H | H | output locked | I magnet | 0.25